## BOM_Board1_PCB3_2025-12-17
No. | Quantity | Comment | Designator | Footprint | Value | Manufacturer Part | Manufacturer | Supplier Part | Supplier
1 | 2 | 10uF | C1,C3 | C0603 | 10uF
2 | 8 | 100nF | C2,C4,C5,C6,C7,C8,C9,C12 | C0603 | 100nF
3 | 2 | 20PF | C10,C11 | C0603 | 20PF
4 | 19 | 1N4148W | D1,D2,D3,D4,D5,D6,D7,D8,D9,D10,D11,D12,D13,D14,D15,D16,D17,D18,D19 | SOD-123_L2.7-W1.6-LS3.7-FD |  | 1N4148W | R+O(宏嘉诚) | C7420318 | LCSC
5 | 1 | PZ254V-11-04P | H1 | HDR-TH_4P-P2.54-V-M |  | PZ254V-11-04P | XFCN(兴飞) | C2691448 | LCSC
6 | 19 | CPG151101D06 | KEY1,KEY2,KEY3,KEY4,KEY6,KEY7,KEY8,KEY9,KEY10,KEY11,KEY12,KEY13,KEY14,KEY15,KEY16,KEY17,KEY18,KEY19,KEY20 | KEY-TH_CPG151101D06 |  | CPG151101D06 | HanElectricity(瀚源) | C49234237 | LCSC
7 | 2 | 5.1k | R1,R2 | R0603 | 5.1k
8 | 1 | 10K | R3 | R0603 | 10K
9 | 1 | 1M | R4 | R0603 | 1M
10 | 2 | 20 | R7,R8 | R0603 | 20
11 | 1 | 4.7k | R9 | R0603 | 4.7k
12 | 1 | TS-1101-C-W | SW1 | SW-SMD_L6.0-W3.3-LS8.0 |  | TS-1101-C-W | XKB Connectivity(中国星坤) | C318938 | LCSC
13 | 1 | STM32F103C8T6 | U1 | LQFP-48_L7.0-W7.0-P0.50-LS9.0-BL |  | STM32F103C8T6 | ST(意法半导体) | C8734 | LCSC
14 | 1 | RT9013-33GB | U2 | SOT-23-5_L3.0-W1.7-P0.95-LS2.8-BL |  | RT9013-33GB | RICHTEK(立锜) | C47773 | LCSC
15 | 1 | 8MHz | U3 | HC-49S_L7.0-W4.0 | 8MHz | 8M 20PF 20PPM | SOSET(索斯特) | C5289692 | LCSC
16 | 1 | TYPE-C 16PIN 2MD(073) | USB1 | USB-C-SMD_TYPE-C-6PIN-2MD-073 |  | TYPE-C 16PIN 2MD(073) | SHOU HAN(首韩) | C2765186 | LCSC